## Sheet1
Component | Parameters | Device | Package |  | Done | Mouser part # | Omit
C1 | 4.7uF 250V | CPOL-EUE3.5-8 | E3,5-8 |  | x | 647-UVZ2E4R7MPD | Alternatives
C2 | 4.7uF 250V | CPOL-EUE3.5-8 | E3,5-8
C3 | 1uF | C-EUC0603 | C0603 |  | x | 80-C0603C105K8P
C4 | 100nF | C-EUC0603 | C0603 |  | x | 80-C0603C104K5REAUTO
C5 | 2.2uF | C-EUC1206 | C1206 |  | x | 810-C3216X7R1E225K
C6 | 150nF | C-EUC0603 | C0603 |  | x | 810-C1608X7R1E154K
C7 | 100pF | C-EUC0603 | C0603 |  | x | 77-VJ0603A101JXACBC
C8 | 470nF | C-EUC1812 | C1812
C9 | 10uF | C-EUC1206 | C1206 |  | x | 80-C1206C106K3P
C10 | 100uF | CPOL-EUE2.5-6 | E2,5-6 | ALTERNATIVE TO C19 | x | 80-ESK107M035AE3AA
C11 | 100pF 250V | C-EUC1812 | C1812 |  | x | 80-C1812C101KCR
C12 | 330pF | C-EUC0603 | C0603 | use 50V ? C9 in datasheet ? | x | 81-GRM39C331J50
C13 | 470pF | C-EUC0603 | C0603 |  | x | 581-0603YA471JAT2A
C14 | 10uF | CAP_CERAMIC1206 | 1206
C15 | 10uF | CAP_CERAMIC1206 | 1206 |  | x | 77-VJ1206V106ZXQTBC
C16 | 100nF 250V X2 | C-EU-3PIN102_152-062X184 | C102_152-062X184 | rectangular, 10 or 15mm | x | 505-MKPX2.1/275/10P
C17 | 10uF | CAP_CERAMIC1206 | 1206 |  | x | 77-VJ1206V106ZXQTBC
C18 | 10uF | CAP_CERAMIC1206 | 1206 |  | x | 77-VJ1206V106ZXQTBC
C19 | 100uF | CPOL-EUE3.5-8 | E3,5-8 | ALTERNATIVE TO C10
C20 | 100uF | CPOL-EUE2.5-6 | E2,5-6
D1 | ES2G | DIODE-DO-214AC | DO-214AC |  | x | 625-ES2G-E3/5BT
D2 | ES2G | DIODE-DO-214AC | DO-214AC
D3 | ES2G | DIODE-DO-214AC | DO-214AC
HVCONN |  | W237-103 | W237-103 |  | x | 538-39543-0603
IC1 | TPS40210DGQ | TPS40210DGQ | MSOP10 |  | x | 595-TPS40210DGQR
IC2 | TPS62160 | TPS62160 | MSOP-8-EP |  | x | 595-TPS62160DGKR
IC3 | 1117 | LM1117SOT223-REFLOW | SOT223-R |  | x | 926-LM1117MPX3.3NOPB
J1 |  | DCJ0303 | DCJ0303 |  | sparkfun
JP1 | EN | PINHD-1X2 | 1X02 |  | have
JP2 |  | HEADER-1X3 | 1X03_OVAL |  | have
L1 | 47uH | DR125 | DR125 | ALTERNATIVE TO U$2 | x | 871-B82477P4473M000
L2 | 2.2uH | INDUCTORTDK_VLC6045 | INDUCTOR_6X6MM_TDK_VLC6045 |  | x | 580-45222C
LP1 |  | 3,17/1,3 | 3,17/1,3 | not a device ?
LP2 |  | 3,17/1,3 | 3,17/1,3
LP3 |  | 3,17/1,3 | 3,17/1,3
R1-1 | 150k | R-EU_R0805 | R0805
R1-2 | 150k | R-EU_R0805 | R0805
R2-1 | 1k | R-EU_R0603 | R0603
R2-2 | 150R | R-EU_R0603 | R0603
R3 | 240k | R-EU_R0603 | R0603
R4 | 620k | R-EU_R0603 | R0603
R5-1 | 100mOhm | R-EU_R1206 | R1206
R5-2 | 100mOhm | R-EU_R1206 | R1206
R6 | 1k | R-EU_R0603 | R0603
R7 | 3R3 | R-EU_R0805 | R0805
R8 | 430k | RESISTOR0603 | 603
R9 | 82k | RESISTOR0603 | 603
T1 | IRFH5025PBF | IRFH5025PBF | PQFN5X6 |  | x | 942-IRFH5025TRPBF
TP1 | TPTP08SQ | TPTP08SQ | TP08SQ | test points
TP2 | TPTP08SQ | TPTP08SQ | TP08SQ
TP3 | TPTP08SQ | TPTP08SQ | TP08SQ
U$2 | FERYSTER-DSZ-10-R5 | FERYSTER-DSZ-10-R5 | DSZ-10-R5 | ALTERNATIVE TO L1 | used L1